## Sheet1
Index | Quantity | Part Number | Manufacturer Part Number | Description | Customer Reference | Available | Backorder | Unit Price | Extended Price USD
1 | 10 | 1276-1244-1-ND | CL21A475KAQNNNE | CAP CER 4.7UF 25V X5R 0805 | STM32 | 10 | 0 | 0.073 | 0.73
2 | 20 | 587-2229-1-ND | UMK212BJ105KG-T | CAP CER 1UF 50V X5R 0805 | STM32 | 20 | 0 | 0.121 | 2.42
3 | 42 | 1276-1000-1-ND | CL10B104KB8NNNC | CAP CER 0.1UF 50V X7R 0603 | STM32 | 42 | 0 | 0.027 | 1.13
4 | 10 | 1276-2910-1-ND | CL21A226MPQNNNE | CAP CER 22UF 10V X5R 0805 | STM32 | 10 | 0 | 0.128 | 1.28
5 | 10 | RNCP0603FTD10K0CT-ND | RNCP0603FTD10K0 | RES 10K OHM 1% 1/8W 0603 | STM32 | 10 | 0 | 0.061 | 0.61
6 | 6 | 497-18830-1-ND | STM32L431CCT6TR | IC MCU 32BIT 256KB FLASH 48LQFP | STM32 | 6 | 0 | 6.59 | 39.54
7 | 6 | TLE9251VSJXUMA1CT-ND | TLE9251VSJXUMA1 | IC TRANSCEIVER 1/1 DSO-8 | STM32 | 6 | 0 | 1.6 | 9.6
8 | 10 | AP7384-33Y-13DICT-ND | AP7384-33Y-13 | IC REG LIN 3.3V SOT89 T&R 2.5K | STM32 | 10 | 0 | 0.364 | 3.64
9 | 6 | 535-9558-1-ND | ASE-8.000MHZ-LC-T | XTAL OSC XO 8.0000MHZ CMOS SMD | STM32 | 6 | 0 | 1.08 | 6.48
10 | 10 | 490-4781-1-ND | GCM188R72A103KA37D | CAP CER 10000PF 100V X7R 0603 | STM32 | 10 | 0 | 0.057 | 0.57